## Sheet1
指令/模块 | NPC |  | IFU.pc | Splitter | EXT | GRFs |  |  |  | ALU |  | DM |  | Mergelo0
模块输入端口 | PC | imm16 | DI | Instr | immIn | A1 | A2 | A3 | WD | A | B | Addr | WD | DI
add | IFU.pc | IFU.pc | NPC.out | IFU.Instr |  | Split.rs | Split.rt | Split.rd | ALU.C | GRFs.R1 | GRFs.R2
sub | IFU.pc | IFU.pc | NPC.out | IFU.Instr |  | Split.rs | Split.rt | Split.rd | ALU.C | GRFs.R1 | GRFs.R2
ori | IFU.pc | IFU.pc | NPC.out | IFU.Instr | Split.imm16 | Split.rs |  | Split.rt | ALU.C | GRFs.R1 | EXT.ExtImm
lui | IFU.pc | IFU.pc | NPC.out | IFU.Instr |  |  |  | Split.rt | Mergelo0.DO |  |  |  |  | Split.imm16 | 如果把这个merge进ALU移位感觉太麻烦了，不如单独化拿出来一个直接低位合16个0
beq | IFU.pc | IFU.pc | NPC.out | IFU.Instr |  | Split.rs | Split.rt |  |  | GRFs.R1 | GRFs.R2
lw | IFU.pc | IFU.pc | NPC.out | IFU.Instr | Split.imm16 | Split.rs |  | Split.rt | DM.DO | GRFs.R1 | EXT.ExtImm | ALU.C
sw | IFU.pc | IFU.pc | NPC.out | IFU.Instr | Split.imm16 | Split.rs | Split.rt |  |  | GRFs.R1 | EXT.ExtImm | ALU.C | GRFs.R2
nop | IFU.pc | IFU.pc | NPC.out | IFU.Instr
整合 | IFU.pc | IFU.pc | NPC.out | IFU.Instr | Split.imm16 | Split.rs | Split.rt | Split.rd Split.rt | ALU.C DM.DO Mergelo0.DO | GRFs.R1 | GRFs.R2 EXT.ExtImm | ALU.C | GRFs.R2 | Split.imm16